## 桌面 (hidden)
桌面内存测试标准 | 测试方法 | 1G平台标准 | 2G平台标准 | 4.1.032 | 5.0.4.017
初始内存 | 开机进入桌面后查看桌面内存 | <=60 | <=70 | 60 | 71
前台遍历一遍 | 5.0左侧标签从上到下滑动一次 4.0从左到右滑动一次 读内存前手动触发GC： kill -10 pid | <=80 | <=90 | 60-65-71 | 80-95-120
遍历更多内容 | 1.app内存监测，打开系统增加内存采样点 dumpsys procstats --start-testing 2.操作: 5.0对左侧类目在右侧遍历更多内容（不要进入别的app） 3.dumpsys procstats com.yunos.tv.homeshell (50MB-159MB-186MB/48MB-156MB-184MB) 对应(minPSS-averagePSS-MaxPSS/minUSS-averageUSS-MaxUSS)取PSS 4.恢复正常app内存监测频率 dumpsys procstats --stop-testing | max<=120 | max<=140
遍历更多内容后退到后台 手动触发GC | 操作完毕后点开另外一个app让桌面退到后台 手动触发GC： kill -10 pid | <=60 | <=70 | 60-65-71 | 80-95-120
monkey测试 | monkey测试12小时 测试完成后回到初始位置 手动触发GC： kill -10 pid | <=90 | <=100
monkey测试后退到后台 手动触发GC | monkey测试12小时 点开另外一个app让桌面退到后台 手动触发GC： kill -10 pid | <=60 | <=70
测试平台：  魔盒： M17(1G)，M16S(2G)  联盟： RK3128公版(512M)，RK3368公版(1G)  一体机： CH_38i_512M，KKTV_K4319R (1G) 备注： 1. 512平台内存没有统计GPU内存。 2. M16S：使用如下系统image: http://tvpackage.alibaba-inc.com/Release/amlogics912/MP20170122/MagicBox_M16S/eng/verify/6.0.4-D-20170411.1108/MagicBox_M16S-6.0.4-D-20170411.1108.tar.gz M17: 使用如下系统image: http://tvpackage.alibaba-inc.com/amlogic/s905/M17_DEV/MagicBox_M17/eng/6.0.3-D-20170411.1422/MagicBox_M17-6.0.3-D-20170411.1422.tar.gz

## 少儿 (hidden)
少儿内存测试标准 | 测试方法 | 512M平台标准 | 1G平台标准 | 2G平台标准
初始内存 | 进入少儿首页 | <=35 | <=70 | <=80
少儿详情页内存 | 从少儿首页进入某个影视详情页 手动触发GC： kill -10 pid | <=50 | <=80 | <=90
遍历更多内容 | 1.app内存监测，打开系统增加内存采样点 dumpsys procstats --start-testing 2.操作: 对左侧各类目在右侧遍历更多内容 3.dumpsys procstats com.yunos.tv.yingshi.edu (37MB-132MB-205MB/35MB-130MB-203MB) 对应(minPSS-averagePSS-MaxPSS/minUSS-averageUSS-MaxUSS)取PSS 4.恢复正常app内存监测频率 dumpsys procstats --stop-testing | max<=70 | max<=140 | max<=160
monkey测试 | monkey测试12小时 测试完成后回到初始位置 手动触发GC： kill -10 pid | <=55 | <=100 | <=120
测试平台：  魔盒： M17(1G)，M16S(2G)  联盟： RK3128公版(512M)，RK3368公版(1G)  一体机： CH_38i_512M，KKTV_K4319R (1G) 备注： 1. 512平台内存没有统计GPU内存。 2. M16S：使用如下系统image: http://tvpackage.alibaba-inc.com/Release/amlogics912/MP20170122/MagicBox_M16S/eng/verify/6.0.4-D-20170411.1108/MagicBox_M16S-6.0.4-D-20170411.1108.tar.gz M17: 使用如下系统image: http://tvpackage.alibaba-inc.com/amlogic/s905/M17_DEV/MagicBox_M17/eng/6.0.3-D-20170411.1422/MagicBox_M17-6.0.3-D-20170411.1422.tar.gz

## 淘宝 (hidden)
淘宝内存测试标准 | 测试方法 | 512M平台标准 | 1G平台标准 | 2G平台标准
初始内存 | 进入淘宝首页 | <=40 | <=80 | <=100
monkey测试监测最大内存 | 1.app内存监测，打开系统增加内存采样点 dumpsys procstats --start-testing 2.操作: monkey测试12小时 3.dumpsys procstats com.yunos.tvtaobao (48MB-127MB-185MB/46MB-125MB-183MB) 对应(minPSS-averagePSS-MaxPSS/minUSS-averageUSS-MaxUSS)取PSS 4.恢复正常app内存监测频率 dumpsys procstats --stop-testing | max<=80 | max<=140 | max<=160
monkey测试后回到首页GC | monkey测试12小时 测试完成后回到初始位置 手动触发GC： kill -10 pid | <=55 | <=110 | <=130
测试平台：  魔盒： M17(1G)，M16S(2G)  联盟： RK3128公版(512M)，RK3368公版(1G)  一体机： CH_38i_512M，KKTV_K4319R (1G) 备注： 1. 512平台内存没有统计GPU内存。 2. M16S：使用如下系统image: http://tvpackage.alibaba-inc.com/Release/amlogics912/MP20170122/MagicBox_M16S/eng/verify/6.0.4-D-20170411.1108/MagicBox_M16S-6.0.4-D-20170411.1108.tar.gz M17: 使用如下系统image: http://tvpackage.alibaba-inc.com/amlogic/s905/M17_DEV/MagicBox_M17/eng/6.0.3-D-20170411.1422/MagicBox_M17-6.0.3-D-20170411.1422.tar.gz

## 其它带UI的APP (hidden)
测试方法： 1. 应用启动内存pss，通过手工启动此应用（待界面加载完全）， dumpsys meminfo ¦ grep 进程名查看，测试3次取均值。 2. monkey 12H的平均内存、最小内存、最大内存（方法如下）： monkey 12H正常进行后，对还在进行monkey测试的机器输入如下命令： # dumpsys procstats --hours 12 进程名 //抓取这个进程最近12H的最小内存、平均内存、最大内存 3. monkey 测试回到应用最初的界面，手动触发GC，取其内存值
通过标准： 1. 对于512M项目：启动内存<35M, 最大内存<60M， monkey结束后手动GC内存<50MB 2. 对于1G项目：启动内存<70M, 最大内存<120M，monkey结束后手动GC内存< 90MB 3. 对于2G项目：启动内存<80M, 最大内存<140M，monkey结束后手动GC内存<110MB
对于不能达到此标准的bug跟进， Bug标准： 1. 超过指标<20%, 3级bug。 2. 20% <超过指标 < 40%, 2级bug。 3. 超过指标>40%,1级bug。 4. 1-2级bug 需要系统团队评估

## 三方APP接入验收标准
应用大小标准 | 验证方法 | 通过标准
检查应用占用系统空间大小 | 检查APK包大小 | <=30M
应用缓存标准 | 验证方法 | 通过标准
检查应用占data空间的总大小 | 1.Monkey测试应用12小时，视频播放类应用长时间播放12小时。 2.检查包括 /data/app/应用包目录,/data/data/应用包目录，/data/media/和/sdcard/下应用相关目录缓存文件大小，计算总和 | <=100M
应用占用CPU标准 | 验证方法 | 通过标准
验证运行时CPU loading | 1.monkey测试12小时 2.测试中每10秒top采集应用CPU loading，计算平均CPU loading | 平均loading <=40%
内存标准 | 验证方法 | 通过标准
后台服务 | 开机进入桌面后查看进程 | 开机不启动
初始内存 | 语音或点击启动应用，查看应用初始内存 dumpsys meminfo "应用包名" | <=60
遍历更多内容 | 1.app内存监测，打开系统增加内存采样点 dumpsys procstats --start-testing 2.操作: 对左侧各类目在右侧遍历更多内容 3.dumpsys procstats "应用包名" (20MB-125MB-141MB/19MB-123MB-139MB) 对应(minPSS-averagePSS-MaxPSS/minUSS-averageUSS-MaxUSS)取PSS 4.恢复正常app内存监测频率 dumpsys procstats --stop-testing | 无视频场景 max<=100 视频场景 max<=120
monkey测试 | monkey测试12小时 测试完成后回到初始位置 手动触发GC： kill -10 pid | <=90
退到后台 | 进入其它几个APP进程操作后，该应用进程进入Cached列表或者销毁，没有service运行 dumpsys meminfo 打开其他APP后该应用的进程在Cached之下，或者已经消失。 测试验证包含以下四个退出场景： 1.home键 2.应用返回键 3.touch上划退出 4.语音退出 | 无Service进程残留
测试平台：天猫精灵CC